## КСС
КОЛИЧЕСТВЕНО-СТОЙНОСТНА СМЕТКА Обект "Реконструкция на водопроводната мрежа на с. Вакарел, Община Ихтиман"
№ | СМР | Ед. мярка | Количество | Ед. цена, лв. | Обща цена, лв.
І. ГЛАВНИ КЛОНОВЕ І и ІІ - Ф 125
Земни работи
1 | Траншеен изкоп с багер в земни почви при нормални уловия на отвал за полагане на тръбопровод (70%) | m3 | 4096.69 | 0 | 0
2 | Траншеен изкоп с багер в скални почви при нормални уловия на отвал за полагане на тръбопровод (70%) | m3 | 1755.72 | 0 | 0
3 | Траншеен изкоп ръчен в земни почви, за полагане на тръбопровод (30%) | m3 | 1755.72 | 0 | 0
4 | Траншеен изкоп ръчен в скални почви, за полагане на тръбопровод (30%) | m3 | 752.45 | 0 | 0
5 | Натоварване и транспорт на депо до 10.0 км на излишни земни маси | m3 | 8214.88 | 0 | 0
6 | Неплътно укрепване и разкрепване на изкопи | m2 | 4741.62 | 0 | 0
7 | Доставка и полагане на пясъчна подложка (фракция 0-4мм) по дъно траншея | m3 | 474.16 | 0 | 0
8 | Обратен насип от пясък (фракция 0-4мм) до 30см над теме тръба включително уплътняване на пластове по 0.20м | m3 | 1887.28 | 0 | 0
9 | Обратен насип от нестандартна скална маса (трошляк или нестандартна баластра) с едрина на зърната до 40мм до кота пътна основа, включително уплътняване на пластове по 0.30м до плътност >1.65т/м3 | m3 | 5853.43 | 0 | 0
Пресичане на съществуващи асфалтови, паважни и макадамови пътища
1 | Рязане на асфалтобетонова пътна настилка (широчина по напречен профил) | m | 9475.28 | 0 | 0
2 | Механизирано разкъртване на асфалтова настилка с d=10см, натоварване и транспорт на асфалтобетонови късове на депо до 10.0км | m3 | 473.76 | 0 | 0
3 | Механизирано разкъртване на макадамова настилка с d=10см, натоварване и транспорт на макадам на депо до 10.0км | m3 | 38.8 | 0 | 0
4 | Механизирано разкъртване на пътна основа от трошенокаменна настилка с d=40см, натоварване и транспорт на депо до 10.0км | m3 | 1896.65 | 0 | 0
5 | Доставка и полагане на трошенокаменна настилка за пътна основа, d=40см. | m3 | 1896.65 | 0 | 0
6 | Заливка с битум | m2 | 4741.62 | 0 | 0
7 | Пръскане с емулсия между асфалтобетон и битумна основа | m2 | 4741.62 | 0 | 0
8 | Доставка и полагане на битумизиран трошен камък - 10см | m3 | 76.12 | 0 | 0
9 | Доставка и полагане на асфалтобетон - непластифицирана смес за долен пласт 24кг/м2/1см (мазут) - 4см за път | t | 455.2 | 0 | 0
10 | Доставка и полагане на асфалтобетон - непластифицирана смес за горен пласт 24кг/м2/1см (мазут) - 4см за път | t | 455.2 | 0 | 0
Монтажни работи и монтажни планове
1 | Доставка и полагане на тръби HDPE на челна заварка, Ø125мм, PN10 | m | 4737.64 | 0 | 0
2 | Изпълнение на челна заварка, Ø125мм | бр. | 790 | 0 | 0
3 | Доставка и монтаж на противопожарeн хидрант 70/80 надземeн, PN10, детайли и количества съгласно приложен чертеж No. 36 | бр. | 32 | 0 | 0
4 | Доставка и монтаж на табелa за противопожарeн хидрант | бр. | 32 | 0 | 0
5 | Направа на бетонов подложен блок 15х15x15см за пожарен хидрант | бр. | 32 | 0 | 0
6 | Хидравлично изпитване на тръбопровод HDPE на челна заварка, Ø125мм | m | 4737.64 | 0 | 0
7 | Дезинфекция на тръбопровод HDPE на челна заварка, Ø125мм | m | 4737.64 | 0 | 0
1 | Сградни водопроводни отклонения (СВО) в т.ч. всички разрушителни и изкопно-насипни дейности, пясъчна подложка, полагане на тръбопрпвод, сигнална и детекторна лента, засипка около тръба с пясък до 30см над теме тръба, обратна засипка до кота терен от нестандартна баластра или трошляк в т. ч уплътняване, възстановяване на пътна и тротоарна настилка, фитинги в т.ч. водовземна скоба или редуктивен тройник, ТСК, връзка към съществуващо СВО или затапване на място, дезинфекция и изпитване на водоплътност. Детайли съгласно приложен чертеж No. 35 | бр. | 263 | 0 | 0
Фитинги
1 | Доставка и монтаж на СК DN110мм, фланшов, в к-т с болтове, гайки, шайби, гумени уплътнения, 2 броя фланшови адаптори, бет. опорен блок | бр. | 15 | 0 | 0
2 | Доставка и монтаж на кръстач Ф125/125мм, равнораменен, на челна заварка, PE | бр. | 15 | 0 | 0
3 | Доставка и монтаж на тройник Ф125/125/125мм, равнораменен, на челна заварка, PE | бр. | 12 | 0 | 0
4 | Доставка и монтаж на редуктивен тройник Ф125/110/125мм, на челна заварка, PE | бр. | 5 | 0 | 0
5 | Доставка и монтаж на редуктивен тройник Ф125/90/125мм, на челна заварка, PE | бр. | 17 | 0 | 0
6 | Доставка и монтаж на коляно Ф125мм, 90°, на челна заварка, PE | бр. | 5 | 0 | 0
7 | Доставка и монтаж на коляно Ф125мм, 45°, на челна заварка, PE | бр. | 1 | 0 | 0
8 | Доставка и монтаж на коляно Ф125мм, 30°, на челна заварка, PE | бр. | 1 | 0 | 0
9 | Доставка и монтаж на намалител Ф125/110мм, на челна заварка, PE | бр. | 7 | 0 | 0
10 | Доставка и монтаж на намалител Ф125/90мм, на челна заварка, PE | бр. | 34 | 0 | 0
ОБЩО ЗА І. ГЛАВНИ КЛОНОВЕ І и ІІ: |  |  |  |  | 0
ІІ. ГЛАВНИ КЛОНОВЕ ІІІ, ІV, V, VІ, VІІ и VІІІ - Ф 110
Земни работи
1 | Траншеен изкоп с багер в земни почви при нормални уловия на отвал за полагане на тръбопровод (70%) | m3 | 1198.13 | 0 | 0
2 | Траншеен изкоп с багер в скални почви при нормални уловия на отвал за полагане на тръбопровод (70%) | m3 | 513.48 | 0 | 0
3 | Траншеен изкоп ръчен в земни почви, за полагане на тръбопровод (30%) | m3 | 513.48 | 0 | 0
4 | Траншеен изкоп ръчен в скални почви, за полагане на тръбопровод (30%) | m3 | 220.06 | 0 | 0
5 | Натоварване и транспорт на депо до 10.0 км на излишни земни маси | m3 | 2410.2 | 0 | 0
6 | Неплътно укрепване и разкрепване на изкопи | m2 | 1415.25 | 0 | 0
7 | Доставка и полагане на пясъчна подложка (фракция 0-4мм) по дъно траншея | m3 | 141.52 | 0 | 0
8 | Обратен насип от пясък (фракция 0-4мм) до 30см над теме тръба включително уплътняване на пластове по 0.20м | m3 | 545.03 | 0 | 0
9 | Обратен насип от нестандартна скална маса (трошляк или нестандартна баластра) с едрина на зърната до 40мм до кота пътна основа, включително уплътняване на пластове по 0.30м до плътност >1.65т/м3 | m3 | 1723.65 | 0 | 0
Пресичане на съществуващи асфалтови, паважни и макадамови пътища
1 | Рязане на асфалтобетонова пътна настилка (широчина по напречен профил) | m | 2379.48 | 0 | 0
2 | Механизирано разкъртване на асфалтова настилка с d=10см, натоварване и транспорт на асфалтобетонови късове на депо до 10.0км | m3 | 118.97 | 0 | 0
3 | Механизирано разкъртване на паважна настилка с d=10см, натоварване и транспорт на павета на депо до 10.0км | m3 | 18 | 0 | 0
4 | Механизирано разкъртване на пътна основа от трошенокаменна настилка с d=40см, натоварване и транспорт на депо до 10.0км | m3 | 566.1 | 0 | 0
5 | Доставка и полагане на трошенокаменна настилка за пътна основа, d=40см. | m3 | 566.1 | 0 | 0
6 | Заливка с битум | m2 | 1415.25 | 0 | 0
7 | Пръскане с емулсия между асфалтобетон и битумна основа | m2 | 1415.25 | 0 | 0
8 | Доставка и полагане на асфалтобетон - непластифицирана смес за долен пласт 24кг/м2/1см (мазут) - 4см за път | t | 135.86 | 0 | 0
9 | Доставка и полагане на асфалтобетон - непластифицирана смес за горен пласт 24кг/м2/1см (мазут) - 4см за път | t | 135.86 | 0 | 0
Монтажни работи и монтажни планове
1 | Доставка и полагане на тръби HDPE на челна заварка, Ø110мм, PN10 | m | 1414.74 | 0 | 0
2 | Изпълнение на челна заварка, Ø110мм | бр. | 236 | 0 | 0
3 | Доставка и монтаж на противопожарeн хидрант 70/80 надземeн, PN10, детайли и количества съгласно приложен чертеж No. 36 | бр. | 7 | 0 | 0
4 | Доставка и монтаж на табелa за противопожарeн хидрант | бр. | 7 | 0 | 0
5 | Направа на бетонов подложен блок 15х15x15см за пожарен хидрант | бр. | 7 | 0 | 0
6 | Хидравлично изпитване на тръбопровод HDPE на челна заварка, Ø110мм | m | 1414.74 | 0 | 0
7 | Дезинфекция на тръбопровод HDPE на челна заварка, Ø110мм | m | 1414.74 | 0 | 0
1 | Сградни водопроводни отклонения (СВО) в т.ч. всички разрушителни и изкопно-насипни дейности, пясъчна подложка, полагане на тръбопрпвод, сигнална и детекторна лента, засипка около тръба с пясък до 30см над теме тръба, обратна засипка до кота терен от нестандартна баластра или трошляк в т. ч уплътняване, възстановяване на пътна и тротоарна настилка, фитинги в т.ч. водовземна скоба или редуктивен тройник, ТСК, връзка към съществуващо СВО или затапване на място, дезинфекция и изпитване на водоплътност. Детайли съгласно приложен чертеж No. 35 | бр. | 56 | 0 | 0
Фитинги
1 | Доставка и монтаж на СК DN100мм, фланшов, в к-т с болтове, гайки, шайби, гумени уплътнения, 2 броя фланшови адаптори, бет. опорен блок | бр. | 11 | 0 | 0
2 | Доставка и монтаж на кръстач Ф110/110мм, равнораменен, на челна заварка, PE | бр. | 3 | 0 | 0
3 | Доставка и монтаж на редуктивен тройник Ф110/90/110мм, на челна заварка, PE | бр. | 10 | 0 | 0
4 | Доставка и монтаж на коляно Ф110мм, 45°, на челна заварка, PE | бр. | 1 | 0 | 0
5 | Доставка и монтаж на намалител Ф110/90мм, на челна заварка, PE | бр. | 7 | 0 | 0
ОБЩО ЗА ІІ. ГЛАВНИ КЛОНОВЕ ІІІ, ІV, V, VІ, VІІ и VІІІ: |  |  |  |  | 0
ІІІ. ВТОРОСТЕПЕННИ КЛОНОВЕ - Ф 90
Земни работи
1 | Траншеен изкоп с багер в земни почви при нормални уловия на отвал за полагане на тръбопровод (70%) | m3 | 10282.83 | 0 | 0
2 | Траншеен изкоп с багер в скални почви при нормални уловия на отвал за полагане на тръбопровод (70%) | m3 | 4406.93 | 0 | 0
3 | Траншеен изкоп ръчен в земни почви, за полагане на тръбопровод (30%) | m3 | 4406.93 | 0 | 0
4 | Траншеен изкоп ръчен в скални почви, за полагане на тръбопровод (30%) | m3 | 1888.68 | 0 | 0
5 | Натоварване и транспорт на депо до 10.0 км на излишни земни маси | m3 | 20762.23 | 0 | 0
6 | Неплътно укрепване и разкрепване на изкопи | m2 | 11832.12 | 0 | 0
7 | Доставка и полагане на пясъчна подложка (фракция 0-4мм) по дъно траншея | m3 | 1183.21 | 0 | 0
8 | Обратен насип от пясък (фракция 0-4мм) до 30см над теме тръба включително уплътняване на пластове по 0.20м | m3 | 4386.27 | 0 | 0
9 | Обратен насип от нестандартна скална маса (трошляк или нестандартна баластра) с едрина на зърната до 40мм до кота пътна основа, включително уплътняване на пластове по 0.30м до плътност >1.65т/м3 | m3 | 15192.74 | 0 | 0
Пресичане на съществуващи асфалтови, паважни и макадамови пътища
1 | Рязане на асфалтобетонова пътна настилка (широчина по напречен профил) | m | 16285.66 | 0 | 0
2 | Механизирано разкъртване на асфалтова настилка с d=10см, натоварване и транспорт на асфалтобетонови късове на депо до 10.0км | m3 | 814.28 | 0 | 0
3 | Механизирано разкъртване на макадамова настилка с d=10см, натоварване и транспорт на макадам на депо до 10.0км | m3 | 367.89 | 0 | 0
4 | Механизирано разкъртване на пътна основа от трошенокаменна настилка с d=40см, натоварване и транспорт на депо до 10.0км | m3 | 4732.85 | 0 | 0
5 | Доставка и полагане на трошенокаменна настилка за пътна основа, d=40см. | m3 | 4732.85 | 0 | 0
6 | Заливка с битум | m2 | 11832.12 | 0 | 0
7 | Пръскане с емулсия между асфалтобетон и битумна основа | m2 | 11832.12 | 0 | 0
8 | Доставка и полагане на битумизиран трошен камък - 10см | m3 | 85.03 | 0 | 0
9 | Доставка и полагане на асфалтобетон - непластифицирана смес за долен пласт 24кг/м2/1см (мазут) - 4см за път | t | 1135.88 | 0 | 0
10 | Доставка и полагане на асфалтобетон - непластифицирана смес за горен пласт 24кг/м2/1см (мазут) - 4см за път | t | 1135.88 | 0 | 0
Монтажни работи и монтажни планове
1 | Доставка и полагане на тръби HDPE на челна заварка, Ø90мм, PN10 | m | 11821.71 | 0 | 0
2 | Изпълнение на челна заварка, Ø90мм | бр. | 118 | 0 | 0
3 | Доставка и монтаж на противопожарeн хидрант 70/80 надземeн, PN10, детайли и количества съгласно приложен чертеж No. 36 | бр. | 63 | 0 | 0
4 | Доставка и монтаж на табелa за противопожарeн хидрант | бр. | 63 | 0 | 0
5 | Направа на бетонов подложен блок 15х15x15см за пожарен хидрант | бр. | 63 | 0 | 0
6 | Хидравлично изпитване на тръбопровод HDPE на челна заварка, Ø90мм | m | 11821.71 | 0 | 0
7 | Дезинфекция на тръбопровод HDPE на челна заварка, Ø90мм | m | 11821.71 | 0 | 0
1 | Сградни водопроводни отклонения (СВО) в т.ч. всички разрушителни и изкопно-насипни дейности, пясъчна подложка, полагане на тръбопрпвод, сигнална и детекторна лента, засипка около тръба с пясък до 30см над теме тръба, обратна засипка до кота терен от нестандартна баластра или трошляк в т. ч уплътняване, възстановяване на пътна и тротоарна настилка, фитинги в т.ч. водовземна скоба или редуктивен тройник, ТСК, връзка към съществуващо СВО или затапване на място, дезинфекция и изпитване на водоплътност. Детайли съгласно приложен чертеж No. 35 | бр. | 569 | 0 | 0
Фитинги
1 | Доставка и монтаж на СК DN80мм, фланшов, в к-т с болтове, гайки, шайби, гумени уплътнения, 2 броя фланшови адаптори, бет. опорен блок | бр. | 100 | 0 | 0
2 | Доставка и монтаж на кръстач Ф90/90мм, равнораменен, на челна заварка, PE | бр. | 4 | 0 | 0
3 | Доставка и монтаж на тройник Ф90/90/90мм, равнораменен, на челна заварка, PE | бр. | 29 | 0 | 0
4 | Доставка и монтаж на коляно Ф90мм, 90°, на челна заварка, PE | бр. | 17 | 0 | 0
5 | Доставка и монтаж на коляно Ф90мм, 45°, на челна заварка, PE | бр. | 13 | 0 | 0
6 | Доставка и монтаж на коляно Ф90мм, 30°, на челна заварка, PE | бр. | 3 | 0 | 0
ОБЩО ЗА ІІІ. ВТОРОСТЕПЕННИ КЛОНОВЕ: |  |  |  |  | 0
ІV. ДРУГИ СМР
1 | Превоз със самосвал на стройтелни отпадъци на 15км | m3 | 340 | 0 | 0
2 | Моторна помпа за водочерпане | мсм | 204 | 0 | 0
3 | Сигнална лента /червено и бяло/ за ограждане на изкопи | m | 35948.18 | 0 | 0
4 | Сигнална лента "ВОДОПРОВОД" | m | 17974.09 | 0 | 0
5 | Детекторна лента | m | 17974.09 | 0 | 0
6 | Комплект знаци и светлинна сигнализация | бр. | 68 | 0 | 0
7 | Доставка и монтаж на шахта Ø1500мм с отвор Ø60см от сглобяеми ст.б елементи с дълбочина до 2.0м в т.ч регулатор за налягане DN80мм и монтаж към водопроводна мрежа, PN10, детайли и количества съгласно приложен чертеж No. 41 | бр. | 2 | 0 | 0
8 | Доставка и монтаж на шахта Ø1500мм с отвор Ø60см от сглобяеми ст.б елементи с дълбочина до 2.0м в т.ч автоматичен въздушник Ø2" (DN50мм) със СК DN50мм на фланшова връзка към водопровод посредством редуктивен тройник, PN10, детайли и количества съгласно приложен чертеж No. 38 | бр. | 8 | 0 | 0
9 | Доставка и монтаж на изпразнителна шахта Ø1500мм с отвор Ф60см от сглобяеми ст.б елементи с дълбочина до 2.0м в т.ч шибърен СК DN50 на фланшова връзка към тръбопровод, PN10, детайли и количества съгласно приложен чертеж No. 40 | бр. | 14 | 0 | 0
10 | Преминаване на водопровод Ø110мм РЕ през ЖП линия София-Пловдив в района на гара Вакарел по безизкопен способ, положен в обсадна стоманена тръба Ø159мм в т.ч. два броя кранови шахти от сглобяеми ст. бет. елементи по комплексна доставка с фитинги и арматури. Детайли и дължини по отделен проект | бр. | 1 | 0 | 0
ОБЩО ЗА ІV. ДРУГИ СМР: |  |  |  |  | 0
ВСИЧКО І+ІІ+ІІІ+ІV: |  |  |  |  | 0
ДДС /20%/: |  |  |  |  | 0
ВСИЧКО С ДДС: |  |  |  |  | 0