## Pril_Prostranstvo
ТЕХНИЧЕСКА СПЕЦИФИКАЦИЯ
ЗА ОБЕКТ: "РЕКОНСТРУКЦИЯ, РЕМОНТ, ОБОРУДВАНЕ И ОБЗАВЕЖДАНЕ НА СГРАДАТА НА СОУ „ХРИСТО БОТЕВ“, ВЕДНО С ПРИЛЕЖАЩО ПРОСТРАНСТВО В ГР. ИХТИМАН, ОБЩИНА ИХТИМАН"
№ | Вид и спецификация | ед. мярка | количество
I | ЧАСТ: ПРИЛЕЖАЩО ПРОСТРАНСТВО
Изкопни работи
1 | Трасиране на кабелна линия | м | 400
2 | Направа на изкоп с размери 80/40см | м | 400
3 | Доставка на пясък и Направа на пясъчна подложка на изкоп | м | 400
4 | Полагане на сигнална ПВХ лента | м | 400
5 | Доставка и полагане на гъвкави дебелостенни HDPE тръби Ф23мм в изкоп | м | 400
6 | Доставка и полагане на гъвкави дебелостенни HDPE тръби Ф42мм в изкоп | м | 600
7 | Зариване и машинно трамбоване на изкоп | м | 400
Осветление
1 | Доставка и изтегляне в тръба на кабел СВТ 3х1,5мм2 | м | 200
2 | Доставка и изтегляне в тръба на кабел СВТ 5х2,5мм2 | м | 630
3 | Доставка и монтаж на ПВХ тръба Ф16мм | м | 150
4 | Направа на заземление с преходно съпротивление на заземлението R≤30Ω с 1бр. Колове от поцинкована стомана 63/63/5мм | бр. | 18
Видеонаблюдение
1 | Видеокамера за външен монтаж IP67 | бр. | 4
2 | Доставка и изтегляне в тръба на кабел CCTV+0,75 | м | 420
3 | Доставка и монтаж на ПВХ тръба Ф16мм | м | 130
4 | Доставка и монтаж на мълниезащита за камера | бр. | 4
5 | Доставка и монтаж на Конектори (комплект) | бр. | 1